## Folha 1
UPE010 | Ud |  | Escada.
Escada com corrimões de aço inoxidável em piscinas.
Unitário |  | Ud |  | Descrição | Rend. | Preço unitário | Importância
mt35ttc010b |  | m |  | Condutor de cobre nu, de 35 mm². | 6 | 433.84 | 2603.04
mt35tte030a |  | Ud |  | Placa de aço galvanizado para tomada de terra, de 500x500x3 mm, com borne de ligação. | 1 | 5017.78 | 5017.78
mt47pep010g |  | Ud |  | Escada para saída de piscina realizada com tubo de 43 mm de diâmetro de aço inoxidável AISI-304, acabamento polido brilhante, com 5 degraus e corrimão simétrico, inclusive barras metálicas de fixação, juntas elásticas, buchas de ancoragem, parafusos e embelezadores. | 1 | 33071.01 | 33071.01
mt09moe040 |  | Ud |  | Argamassa expansiva. | 2 | 419.95 | 839.9
mt35www020 |  | Ud |  | Material auxiliar para instalações de tomada de terra. | 2 | 177.55 | 355.1
mo003 |  | h |  | Oficial de 1ª electricista. | 1.502 | 424.12 | 637.03
mo102 |  | h |  | Ajudante de electricista. | 1.502 | 258.65 | 388.49
mo041 |  | h |  | Oficial de 1ª construção de obra civil. | 2.503 | 410.32 | 1027.03
mo087 |  | h |  | Ajudante de construção de obra civil. | 2.503 | 259.13 | 648.6
|  | % |  | Meios auxiliares | 2 | 44587.98 | 891.76
|  | % |  | Custos indirectos | 3 | 45479.74 | 1364.39
Custo de manutenção decenal: 7.963,50$ nos primeiros 10 anos. | [5 empty] | Total: | 46844.13