## Folha 1
UPE030 | Ud |  | Tobogã.
Tobogã de aço inoxidável para piscina.
Unitário |  | Ud |  | Descrição | Rend. | Preço unitário | Importância
mt35ttc010b |  | m |  | Condutor de cobre nu, de 35 mm². | 6 | 433.84 | 2603.04
mt35tte030a |  | Ud |  | Placa de aço galvanizado para tomada de terra, de 500x500x3 mm, com borne de ligação. | 1 | 5017.78 | 5017.78
mt47pep030b |  | Ud |  | Tobogã para piscina, altura 1,8 m, com pista de poliéster e fibra de vidro, degraus de plástico injectado e guardas de aço inoxidável com acabamento polido brilhante, inclusive instalação de água para facilitar o deslizamento, barras metálicas de fixação, juntas elásticas, buchas de ancoragem, parafusos e embelezadores. | 1 | 139262.59 | 139262.59
mt09moe040 |  | Ud |  | Argamassa expansiva. | 2 | 419.95 | 839.9
mt35www020 |  | Ud |  | Material auxiliar para instalações de tomada de terra. | 2 | 177.55 | 355.1
mo003 |  | h |  | Oficial de 1ª electricista. | 1.502 | 424.12 | 637.03
mo102 |  | h |  | Ajudante de electricista. | 1.502 | 258.65 | 388.49
mo041 |  | h |  | Oficial de 1ª construção de obra civil. | 3.128 | 410.32 | 1283.48
mo087 |  | h |  | Ajudante de construção de obra civil. | 2.503 | 259.13 | 648.6
|  | % |  | Meios auxiliares | 2 | 151036.01 | 3020.72
|  | % |  | Custos indirectos | 3 | 154056.73 | 4621.7
Custo de manutenção decenal: 46.016,74$ nos primeiros 10 anos. | [5 empty] | Total: | 158678.43