## Folha 1
UPE041 | Ud |  | Chuveiro solar.
Chuveiro solar para piscina, de alumínio, com puxador monocomando e difusor fixo, com sistema anticalcário e depósito acumulador de alumínio de 30 litros para aquecer a água aproveitando a energia solar, fixada a uma superfície suporte (não incluída neste preço). Inclusive ancoragens, batentes, embelezadores, juntas, tacos e parafusos, elemento de ligação, tubagens para condução de água e elementos de ancoragem.
Unitário |  | Ud |  | Descrição | Rend. | Preço unitário | Importância
mt47pep042a |  | Ud |  | Chuveiro solar para piscina, de alumínio, com puxador monocomando e difusor fixo, com sistema anticalcário e depósito acumulador de alumínio de 30 litros para aquecer a água aproveitando a energia solar, com ancoragens, batentes, embelezadores, juntas, buchas e parafusos. | 1 | 124730 | 124730
mt47pep041 |  | Ud |  | Custos pela instalação de chuveiro exterior em área de piscina. Inclui os materiais necessários para a construção da base do chuveiro, instalação do ramal de ligação de água, instalação de drenagens e ligações às redes principais. | 1 | 63722.1 | 63722.1
mt09reh330 |  | kg |  | Argamassa de resina epóxi com areia de sílica, de endurecimento rápido, para enchimento de ancoragens. | 0.2 | 651.89 | 130.38
mo107 |  | h |  | Ajudante de canalizador. | 1.544 | 401.31 | 619.62
mo041 |  | h |  | Oficial de 1ª construção de obra civil. | 7.72 | 627.12 | 4841.37
mo087 |  | h |  | Ajudante de construção de obra civil. | 2.573 | 402.07 | 1034.53
|  | % |  | Custos directos complementares | 2 | 195078 | 3901.56
Custo de manutenção decenal: 55.813,81$ nos primeiros 10 anos. | [5 empty] | Total: | 198980