## Folha 1
UPG010 | m² | Betão projectado, para tanque de piscina.
Betão C30/37 (XC2(P) + XD2(P); D12; S3; Cl 0,4), projectado por via húmida para formação de paramento horizontal de tanque de piscina, de 15 cm de espessura, com dupla malha electrossoldada AR42 100x300 mm de aço A500 EL, e armadura de reforço de aço A400 NR, quantidade 4 kg/m³, sem juntas de dilatação. Inclusive arame de atar e separadores.
Unitário |  | Ud | Descrição | Rend. | Preço unitário | Importância
mt07ame020ddc |  | m² | Malha electrossoldada AR42 100x300 mm, com arames longitudinais de 4,2 mm de diâmetro e arames transversais de 4,2 mm de diâmetro, aço A500 EL. | 2.2 | 374.42 | 823.72
mt07aco040e |  | kg | Aço em varões nervurados, A400 NR, fornecido em obra em varões sem elaborar, de vários diâmetros. | 4.2 | 188.69 | 792.5
mt08var050 |  | kg | Arame galvanizado para atar, de 1,30 mm de diâmetro. | 0.048 | 193.69 | 9.3
mt07aco020d |  | Ud | Separador homologado para muros. | 4 | 9.01 | 36.04
mt10hes200b |  | m³ | Betão para projectar, C30/37 (XC2(P) + XD2(P); D12; S3; Cl 0,4), com uma dosagem de cimento de 400 kg/m³, fabricado em central, segundo NP EN 14487-1. | 0.155 | 14794.3 | 2293.12
mq06gun010 |  | h | Máquina para projectar betão por via húmida 33 kW. | 0.811 | 1394.72 | 1131.12
mo043 |  | h | Oficial de 1ª armador de ferro. | 0.098 | 647.55 | 63.46
mo090 |  | h | Ajudante de armador de ferro. | 0.104 | 414.89 | 43.15
mo041 |  | h | Oficial de 1ª construção de obra civil. | 0.664 | 622.24 | 413.17
mo087 |  | h | Ajudante de construção de obra civil. | 0.281 | 398.94 | 112.1
|  | % | Custos directos complementares | 3 | 5717.68 | 171.53
Custo de manutenção decenal: 294,46$ nos primeiros 10 anos. |  |  |  |  | Total: | 5889.21