## Folha 1
UPI020 | Ud | Projector subaquático para piscina de tanque de betão.
Projector de luz branca, de plástico, de cor branca, de 18 W de potência, 252 led, alimentação a 12 Vcc, protecção IP675, para piscina de tanque de betão.
Unitário |  | Ud | Descrição | Rend. | Preço unitário | Importância
mt47pil020va |  | Ud | Projector de luz branca, de plástico, de cor branca, de 18 W de potência, 252 led, alimentação a 12 Vcc, protecção IP675, para piscina de tanque de betão, com fixação através de cruz, buchas e parafusos. | 1 | 42832.6 | 42832.6
mt34www011 |  | Ud | Material auxiliar para instalação de dispositivo de iluminação. | 1 | 138.24 | 138.24
mo003 |  | h | Oficial de 1ª electricista. | 0.517 | 472 | 244.02
mo102 |  | h | Ajudante de electricista. | 0.517 | 291.76 | 150.84
|  | % | Custos directos complementares | 2 | 43365.7 | 867.31
Custo de manutenção decenal: 24.062,76$ nos primeiros 10 anos. |  |  |  |  | Total: | 44233