## Folha 1
UPT021 | Ud |  | Peças especiais cerâmicas para remates de piscina.
Rodapé de grés esmaltado, cor azul de 24,5x3,5 cm, para revestimento de tanques de piscina.
Unitário |  | Ud |  | Descrição |  | Rend. | Preço unitário |  | Importância
mt18ktc018a |  | Ud |  | Rodapé de grés esmaltado, cor azul de 24,5x3,5 cm, para revestimento de tanque de piscina. |  | 1 | 515.74 |  | 515.74
mt09mcr021r |  | kg |  | Cimento cola melhorado, C2 TE, com deslizamento reduzido e tempo de colocação ampliado, segundo NP EN 12004, cor branca. |  | 0.05 | 79.54 |  | 3.98
mt09mcr080a |  | kg |  | Argamassa de juntas de resinas reactivas RG, para junta aberta entre 3 e 15 mm, segundo EN 13888. |  | 0.001 | 1157.47 |  | 1.16
mo024 |  | h |  | Oficial de 1ª ladrilhador (azulejador). |  | 0.081 | 414.41 |  | 33.57
|  | % |  | Custos directos complementares |  | 3 | 554.45 |  | 16.63
Custo de manutenção decenal: 51,40$ nos primeiros 10 anos. | [6 empty] | Total: |  | 571.08
Referência e título da norma |  |  |  |  | Aplicabilidade (1) |  |  | Obrigatoriedade (2) |  | Sistema (3)
EN 12004:2007+A1:2012 |  |  |  |  | 142013 |  |  | 172013 |  | 3
Colas para ladrilhos - Requisitos, avaliação da conformidade, classificação e designação
(1) Data de entrada em aplicação da norma harmonizada e início do período de coexistência
(2) Data final do período de coexistência / entrada em vigor da marcação CE
(3) Sistema de avaliação e verificação da regularidade do desempenho