## Folha 1
UTP010 |  |  | m² | Barreira acústica.
Barreira acústica, realizada com painéis modulares, modelo Noi Stop Wood "ROCKWOOL", de 200x90x11,6 cm, com isolamento a sons aéreos 24 dB, segundo NP EN 1793-2, formados por núcleo de lã de rocha revestido numa das suas faces com um véu preto, colocado entre duas camadas de 15 mm de espessura de madeira tratada para o exterior, fixada a uma base de betão C20/25 (X0(P); D25; S2; Cl 1,0).
Unitário | Ud | Descrição |  |  | Rend. | Preço unitário | Importância
mt16lrb010gb | m² | Painel modular para barreira acústica, modelo Noi Stop Wood "ROCKWOOL", acabamento Elba, cor verde de 200x90x11,6 cm, com isolamento a sons aéreos 24 dB, segundo NP EN 1793-2, formado por núcleo de lã de rocha revestido numa das suas faces com um véu preto, colocado entre duas camadas de 15 mm de espessura de madeira tratada para o exterior; incluindo suportes para facilitar o crescimento da vegetação e a integração paisagística. |  |  | 1.05 | 23692.52 | 24877.15
mt10hmf020Da | m³ | Betão simples C20/25 (X0(P); D25; S2; Cl 1,0), fabricado em central, segundo NP EN 206-1. |  |  | 0.04 | 10807.49 | 432.3
mo019 | h | Oficial de 1ª construção. |  |  | 0.579 | 361.18 | 209.12
mo075 | h | Ajudante de construção. |  |  | 0.579 | 237.56 | 137.55
| % | Meios auxiliares |  |  | 2 | 25656.12 | 513.12
| % | Custos indirectos |  |  | 3 | 26169.24 | 785.08
Custo de manutenção decenal: 2.695,43$ nos primeiros 10 anos. | [5 empty] | Total: | 26954.32