## Folha 1
UVE010 | m | Vedação de terreno, de grelha electrossoldada.
Vedação formada por painéis de grelha electrossoldada com chapa de aço galvanizado de 30x2 mm em quadrícula de 30x30 mm, com aro electrossoldado e postes de perfil oco de aço galvanizado, de secção quadrada 50x50x1,5 mm e 2 m de altura, separados 2,5 m entre si e encastrados em apoios de betão ou muretes de alvenaria ou betão. Inclusive acessórios para a fixação dos painéis de grelha electrossoldada aos postes metálicos.
Unitário |  | Ud | Descrição | Rend. | Preço unitário | Importância
mt26btr010a |  | m² | Grelha electrossoldada com chapa de aço galvanizado de 30x2 mm em quadrícula de 30x30 mm, com aro electrossoldado. | 2 | 7941.35 | 15882.7
mt52vpm020o |  | Ud | Poste de perfil oco de aço galvanizado, de secção quadrada 50x50x1,5 mm e 2 m de altura. | 0.44 | 861.72 | 379.16
mt52vpm052 |  | Ud | Acessórios para a fixação dos painéis de grelha electrossoldada aos postes metálicos. | 1 | 322.56 | 322.56
mt10hmf020Da |  | m³ | Betão simples C20/25 (X0(P); D25; S2; Cl 1,0), fabricado em central, segundo NP EN 206-1. | 0.015 | 11560.5 | 173.41
mo018 |  | h | Oficial de 1ª serralheiro. | 0.32 | 464.84 | 148.75
mo059 |  | h | Ajudante de serralheiro. | 0.32 | 293.1 | 93.79
mo041 |  | h | Oficial de 1ª construção de obra civil. | 0.32 | 458.42 | 146.69
mo087 |  | h | Ajudante de construção de obra civil. | 0.32 | 292.26 | 93.52
|  | % | Custos directos complementares | 2 | 17240.6 | 344.81
Custo de manutenção decenal: 2.989,52$ nos primeiros 10 anos. |  |  |  |  | Total: | 17585.4