## Folha 1
UXM010 |  |  | m² | Soalho maciço para exterior, com sistema de fixação à vista.
Soalho maciço para exterior, instalado através do sistema de fixação à vista com tira-fundos, formado por tábuas de madeira maciça, de pinho Suécia, de 28x145x800/2800 mm, sem tratar, para lixagem e aplicação de óleo em obra; fixadas sobre ripas de madeira de pinho Suécia, de 65x38 mm, tratadas em autoclave, com classificação de utilização classe 4, segundo EN 335, separadas entre elas 50 cm, através de parafusos galvanizados de cabeça em forma de avelã de 8x80 mm; as ripas fixam-se com buchas metálicas expansivas e tira-fundos, sobre base de betão simples (C20/25 (X0(P); D25; S2; Cl 1,0)), de 20 cm de espessura, betonagem desde camião com espalhamento e vibração manual com régua vibradora de 3 m, com acabamento com pré-execução de mestras e nivelado executada segundo pendentes do projecto e colocado sobre solo de fundação com índice CBR > 5 (California Bearing Ratio), não incluído neste preço.
Unitário | Ud | Descrição |  |  |  | Rend. | Preço unitário |  | Importância
mt18mva015c | m | Ripa de madeira de pinho Suécia, de 65x38 mm, tratado em autoclave, com classe de utilização 4 segundo EN 335, para apoio e fixação dos soalhos de exterior. |  |  |  | 2.5 | 305.95 |  | 764.88
mt18mta030lb | m² | Tábuas de madeira maciça, de pinho Suécia, de 28x145x800/2800 mm, sem tratar, para lixagem e aplicação de óleo em obra; inclusive p/p de acessórios de montagem. Segundo EN 13810-1 e EN 14342. |  |  |  | 1.05 | 6540.82 |  | 6867.86
mt10hmf020p | m³ | Betão simples C20/25 (X0(P); D25; S2; Cl 1,0), fabricado em central, segundo NP EN 206-1. |  |  |  | 0.2 | 10807.49 |  | 2161.5
mt18mva090 | Ud | Tira-fundo latonado, para madeira, de cabeça em forma de avelã hexagonal, para chave Allen. |  |  |  | 4 | 35.54 |  | 142.16
mt18mva085a | Ud | Bucha expansiva metálica e tira-fundo, para fixação de ripas ou madres de madeira sobre suporte base de betão. |  |  |  | 2 | 185.43 |  | 370.86
mo024 | h | Oficial de 1ª instalador de pavimentos de madeira. |  |  |  | 0.723 | 361.18 |  | 261.13
mo061 | h | Ajudante de instalador de pavimentos de madeira. |  |  |  | 0.723 | 237.56 |  | 171.76
| % | Meios auxiliares |  |  |  | 2 | 10740.15 |  | 214.8
| % | Custos indirectos |  |  |  | 3 | 10954.95 |  | 328.65
Custo de manutenção decenal: 5.077,62$ nos primeiros 10 anos. | [6 empty] | Total: |  | 11283.6
Referência e título da norma |  |  |  |  | Aplicabilidade (1) |  |  | Obrigatoriedade (2) |  | Sistema (3)
EN 14342:2005+A1:2008 |  |  |  |  | 132009 |  |  | 132010
Pavimentos de madeira - Características, avaliação da conformidade, marcação
(1) Data de entrada em aplicação da norma harmonizada e início do período de coexistência
(2) Data final do período de coexistência / entrada em vigor da marcação CE
(3) Sistema de avaliação e verificação da regularidade do desempenho