## Folha 1
UXS020 | m² |  | Pavimento de grelha de polietileno de alta densidade.
Superfície acessível de relva protegido com grelha alveolar de polietileno de alta densidade estável aos raios UV.
Unitário |  | Ud |  | Descrição | Rend. | Preço unitário | Importância
mt01ard030b |  | t |  | Brita filtrante não seleccionada. | 0.33 | 1005.69 | 331.88
mt01ara010 |  | m³ |  | Areia de 0 a 5 mm de diâmetro. | 0.048 | 1272.47 | 61.08
mt18rad010a |  | m² |  | Grelha alveolar de polietileno de alta densidade estável aos raios UV, de 50x42x4,5 cm, cor verde, para execução de superfícies transitáveis com relva ou inerte. | 1.05 | 1891.48 | 1986.05
mt48tif020 |  | kg |  | Adubo para pré-sementeira de relva. | 0.1 | 49.66 | 4.97
mt48tie030a |  | m³ |  | Terra vegetal crivada, fornecida a granel. | 0.04 | 2870.43 | 114.82
mt48tis010 |  | kg |  | Mistura de sementes para relva. | 0.03 | 605.58 | 18.17
mt48tie040 |  | kg |  | Húmus limpo crivado. | 2 | 3.63 | 7.26
mt08aaa010a |  | m³ |  | Água. | 0.05 | 179.98 | 9
mq01pan070b |  | h |  | Mini pá carregadora sobre pneus, de 52 kW/1 m³ kW. | 0.057 | 2703.39 | 154.09
mo041 |  | h |  | Oficial de 1ª construção de obra civil. | 0.104 | 410.32 | 42.67
mo087 |  | h |  | Ajudante de construção de obra civil. | 0.229 | 259.13 | 59.34
mo040 |  | h |  | Oficial de 1ª jardineiro. | 0.127 | 410.32 | 52.11
mo115 |  | h |  | Operário jardineiro. | 0.254 | 248.94 | 63.23
|  | % |  | Meios auxiliares | 2 | 2904.67 | 58.09
|  | % |  | Custos indirectos | 3 | 2962.76 | 88.88
Custo de manutenção decenal: 427,23$ nos primeiros 10 anos. | [5 empty] | Total: | 3051.64