## Folha 1
UXS020 | m² |  | Pavimento de grelha de polietileno de alta densidade.
Superfície acessível de areia granítica estabilizada com grelha alveolar de polietileno de alta densidade estável aos raios UV.
Unitário |  | Ud |  | Descrição | Rend. | Preço unitário | Importância
mt01ard030b |  | t |  | Brita filtrante não seleccionada. | 0.33 | 1005.69 | 331.88
mt01ara010 |  | m³ |  | Areia de 0 a 5 mm de diâmetro. | 0.048 | 1272.47 | 61.08
mt18rad010a |  | m² |  | Grelha alveolar de polietileno de alta densidade estável aos raios UV, de 50x42x4,5 cm, cor verde, para execução de superfícies transitáveis com relva ou inerte. | 1.05 | 1891.48 | 1986.05
mt01arp040b |  | m³ |  | Areia granítica seleccionada de britagem, cor, de 0 a 5 mm de diâmetro. | 0.06 | 2620.1 | 157.21
mq01pan070b |  | h |  | Mini pá carregadora sobre pneus, de 52 kW/1 m³ kW. | 0.057 | 2703.39 | 154.09
mo041 |  | h |  | Oficial de 1ª construção de obra civil. | 0.104 | 410.32 | 42.67
mo087 |  | h |  | Ajudante de construção de obra civil. | 0.229 | 259.13 | 59.34
mo040 |  | h |  | Oficial de 1ª jardineiro. | 0.127 | 410.32 | 52.11
mo115 |  | h |  | Operário jardineiro. | 0.254 | 248.94 | 63.23
|  | % |  | Meios auxiliares | 2 | 2907.66 | 58.15
|  | % |  | Custos indirectos | 3 | 2965.81 | 88.97
Custo de manutenção decenal: 427,67$ nos primeiros 10 anos. | [5 empty] | Total: | 3054.78