## Folha 1
UXS030 |  |  | m² | Pavimento de segurança e protecção contra quedas, de ladrilhos de borracha.
Pavimento de ladrilhos elásticos de segurança e protecção contra quedas, de borracha reciclada, com o bordo com ligação macho-fêmea, cor cinzento, de 500x500x40 mm, colocado encaixando cada ladrilho com o seguinte, como um puzzle.
Unitário | Ud | Descrição |  |  | Rend. | Preço unitário | Importância
mt47adc411cf | m² | Placa elástica de segurança e protecção contra quedas, com o bordo com ligação macho-fêmea, cor cinzento, de 500x500x40 mm, composta por resinas de poliuretano, borracha reciclada triturada e pigmentos, segundo NP EN 1177. |  |  | 1.04 | 5183.17 | 5390.5
mo041 | h | Oficial de 1ª construção de obra civil. |  |  | 1.018 | 410.32 | 417.71
mo087 | h | Ajudante de construção de obra civil. |  |  | 1.018 | 259.13 | 263.79
| % | Meios auxiliares |  |  | 2 | 6072 | 121.44
| % | Custos indirectos |  |  | 3 | 6193.44 | 185.8
Custo de manutenção decenal: 893,09$ nos primeiros 10 anos. | [5 empty] | Total: | 6379.24