## Folha 1
UXS030 |  |  | m² | Pavimento de segurança e protecção contra quedas, de ladrilhos de borracha.
Pavimento de ladrilhos elásticos de segurança e protecção contra quedas, de borracha reciclada, com o bordo com ligação macho-fêmea, cor vermelho, de 500x500x30 mm, colocado encaixando cada ladrilho com o seguinte, como um puzzle e colando à base cada ladrilho, com cola especial de poliuretano bicomponente.
Unitário | Ud | Descrição |  |  | Rend. | Preço unitário | Importância
mt47adc110a | kg | Cola especial de poliuretano bicomponente. |  |  | 0.8 | 720.36 | 576.29
mt47adc411bb | m² | Placa elástica de segurança e protecção contra quedas, com o bordo com ligação macho-fêmea, cor vermelho, de 500x500x30 mm, composta por resinas de poliuretano, borracha reciclada triturada e pigmentos, segundo NP EN 1177. |  |  | 1.04 | 5064.72 | 5267.31
mo041 | h | Oficial de 1ª construção de obra civil. |  |  | 0.127 | 410.32 | 52.11
mo087 | h | Ajudante de construção de obra civil. |  |  | 0.127 | 259.13 | 32.91
| % | Meios auxiliares |  |  | 2 | 5928.62 | 118.57
| % | Custos indirectos |  |  | 3 | 6047.19 | 181.42
Custo de manutenção decenal: 872,01$ nos primeiros 10 anos. | [5 empty] | Total: | 6228.61