## Folha 1
UXS030 |  |  | m² | Pavimento de segurança e protecção contra quedas, de ladrilhos de borracha.
Pavimento de ladrilhos elásticos de segurança e protecção contra quedas, de borracha reciclada, com o bordo com ligação macho-fêmea, cor preto, de 500x500x40 mm, colocado encaixando cada ladrilho com o seguinte, como um puzzle e colando à base cada ladrilho, com cola especial de poliuretano bicomponente.
Unitário | Ud | Descrição |  |  | Rend. | Preço unitário | Importância
mt47adc110a | kg | Cola especial de poliuretano bicomponente. |  |  | 0.8 | 720.36 | 576.29
mt47adc411ca | m² | Placa elástica de segurança e protecção contra quedas, com o bordo com ligação macho-fêmea, cor preto, de 500x500x40 mm, composta por resinas de poliuretano, borracha reciclada triturada e pigmentos, segundo NP EN 1177. |  |  | 1.04 | 4699.15 | 4887.12
mo041 | h | Oficial de 1ª construção de obra civil. |  |  | 0.127 | 410.32 | 52.11
mo087 | h | Ajudante de construção de obra civil. |  |  | 0.127 | 259.13 | 32.91
| % | Meios auxiliares |  |  | 2 | 5548.43 | 110.97
| % | Custos indirectos |  |  | 3 | 5659.4 | 169.78
Custo de manutenção decenal: 816,09$ nos primeiros 10 anos. | [5 empty] | Total: | 5829.18