## Folha 1
UXS030 |  |  | m² | Pavimento de segurança e protecção contra quedas, de ladrilhos de borracha.
Pavimento de placa elástica de segurança e protecção contra quedas, de borracha reciclada, cor castanho, de 500x500x40 mm, colocado colando à base cada ladrilho, com cola especial de poliuretano bicomponente.
Unitário | Ud | Descrição |  |  | Rend. | Preço unitário | Importância
mt47adc110a | kg | Cola especial de poliuretano bicomponente. |  |  | 0.2 | 3317.54 | 663.51
mt47adc411id | m² | Placa elástica de segurança e protecção contra quedas, cor castanho, de 500x500x40 mm, composta por resinas de poliuretano, borracha reciclada triturada e pigmentos, segundo NP EN 1177. |  |  | 1.05 | 4954.56 | 5202.29
mo040 | h | Oficial de 1ª construção de obra civil. |  |  | 0.129 | 361.18 | 46.59
mo085 | h | Ajudante de construção de obra civil. |  |  | 0.129 | 237.56 | 30.65
| % | Meios auxiliares |  |  | 2 | 5943.04 | 118.86
| % | Custos indirectos |  |  | 3 | 6061.9 | 181.86
Custo de manutenção decenal: 874,13$ nos primeiros 10 anos. | [5 empty] | Total: | 6243.76