## Folha 1
UXS030 |  |  | m² | Pavimento de segurança e protecção contra quedas, de ladrilhos de borracha.
Pavimento de ladrilhos elásticos de segurança e protecção contra quedas, de borracha reciclada, cor preto, de 500x500x40 mm, colocado colando à base cada ladrilho, com cola especial de poliuretano bicomponente.
Unitário | Ud | Descrição |  |  | Rend. | Preço unitário | Importância
mt47adc110a | kg | Cola especial de poliuretano bicomponente. |  |  | 0.8 | 720.36 | 576.29
mt47adc411ia | m² | Placa elástica de segurança e protecção contra quedas, cor preto, de 500x500x40 mm, composta por resinas de poliuretano, borracha reciclada triturada e pigmentos, segundo NP EN 1177. |  |  | 1.04 | 4488.2 | 4667.73
mo041 | h | Oficial de 1ª construção de obra civil. |  |  | 1.145 | 410.32 | 469.82
mo087 | h | Ajudante de construção de obra civil. |  |  | 1.145 | 259.13 | 296.7
| % | Meios auxiliares |  |  | 2 | 6010.54 | 120.21
| % | Custos indirectos |  |  | 3 | 6130.75 | 183.92
Custo de manutenção decenal: 884,05$ nos primeiros 10 anos. | [5 empty] | Total: | 6314.67