## Folha 1
UXS030 |  |  | m² | Pavimento de segurança e protecção contra quedas, de ladrilhos de borracha.
Pavimento de ladrilhos elásticos de segurança e protecção contra quedas, de borracha reciclada, cor verde, de 500x500x50 mm, colocado colando à base cada ladrilho, com cola especial de poliuretano bicomponente.
Unitário | Ud | Descrição |  |  | Rend. | Preço unitário | Importância
mt47adc110a | kg | Cola especial de poliuretano bicomponente. |  |  | 0.8 | 720.36 | 576.29
mt47adc411jc | m² | Placa elástica de segurança e protecção contra quedas, cor verde, de 500x500x50 mm, composta por resinas de poliuretano, borracha reciclada triturada e pigmentos, segundo NP EN 1177. |  |  | 1.04 | 6068.87 | 6311.62
mo041 | h | Oficial de 1ª construção de obra civil. |  |  | 1.145 | 410.32 | 469.82
mo087 | h | Ajudante de construção de obra civil. |  |  | 1.145 | 259.13 | 296.7
| % | Meios auxiliares |  |  | 2 | 7654.43 | 153.09
| % | Custos indirectos |  |  | 3 | 7807.52 | 234.23
Custo de manutenção decenal: 1.125,85$ nos primeiros 10 anos. | [5 empty] | Total: | 8041.75