## Folha 1
YCL210 |  |  | Ud | Dispositivo de ancoragem encastrado na estrutura de betão armado.
Dispositivo de ancoragem para encastrar em cobertura inclinada, de 850 mm de comprimento, formado por fita de poliéster; 1 olhal num extremo e 1 argola no outro extremo, para segurar até dois operários.
Unitário | Ud | Descrição |  |  | Rend. | Preço unitário | Importância
mt50spd020a | Ud | Dispositivo de ancoragem para encastrar em cobertura inclinada, de 850 mm de comprimento, formado por fita de poliéster; 1 olhal num extremo e 1 argola no outro extremo, classe A2, para fixação a um varão da estrutura de betão armado, de 12 mm de diâmetro mínimo e 1000 mm de comprimento mínimo, pelo extremo do olhal e antes da betonagem. |  |  | 1 | 771.96 | 771.96
mo113 | h | Operário não qualificado construção. |  |  | 0.129 | 248.94 | 32.11
| % | Meios auxiliares |  |  | 2 | 804.07 | 16.08
| % | Custos indirectos |  |  | 3 | 820.15 | 24.6
[6 empty] | Total: | 844.75