## Folha 1
ZCB006 | Ud |  | Incorporação de sistema de captação solar térmica para instalação individual, sobre cobertura inclinada.
Reabilitação energética de edifício através da incorporação de colector solar térmico completo, dividido, para instalação individual, para colocação sobre cobertura inclinada, formado por: dois painéis de 2320x1930x90 mm em conjunto, superfície útil total 4,04 m², rendimento óptico 0,819 e coeficiente de perdas primário 4,227 W/m²K, segundo NP EN 12975-2; superfície absorvente e condutas de cobre; cobertura protectora de vidro de 4 mm de espessura; depósito de 300 l, com uma serpentina; grupo de bombagem individual com vaso de expansão de 18 l e vaso pre-expansão; central solar térmica programável; kit de montagem para dois painéis sobre cobertura inclinada; duplo tê sonda-purgador e purgador automático de ar. Inclusive liquido de enchimento para colector solar térmico.
Unitário |  | Ud |  | Descrição | Rend. | Preço unitário | Importância
mt38csg010fn |  | Ud |  | Colector solar térmico completo, dividido, para instalação individual, para colocação sobre cobertura inclinada, formado por: dois painéis de 2320x1930x90 mm em conjunto, superfície útil total 4,04 m², rendimento óptico 0,819 e coeficiente de perdas primário 4,227 W/m²K, segundo NP EN 12975-2; superfície absorvente e condutas de cobre; cobertura protectora de vidro de 4 mm de espessura; depósito de 300 l, com uma serpentina; grupo de bombagem individual com vaso de expansão de 18 l e vaso pre-expansão; central solar térmica programável; kit de montagem para dois painéis sobre cobertura inclinada; duplo tê sonda-purgador e purgador automático de ar. | 1 | 446289 | 446289
mt38csg011d |  | Ud |  | Fixações para colector solar térmico de dois painéis, sobre telha. | 1 | 16083.1 | 16083.1
mt38csg100 |  | l |  | Solução água-glicol para enchimento de colector solar térmico, para uma temperatura de trabalho de -28°C a +200°C. | 2.72 | 646.88 | 1759.51
mo009 |  | h |  | Oficial de 1ª instalador de colectores solares. | 5.574 | 639.39 | 3563.96
mo108 |  | h |  | Ajudante de instalador de colectores solares. | 5.574 | 398.19 | 2219.51
|  | % |  | Custos directos complementares | 2 | 469915 | 9398.3
Custo de manutenção decenal: 489.858,24$ nos primeiros 10 anos. | [5 empty] | Total: | 479313