## Folha 1
ZFE020 | m² |  | Sistema "ISOVER" de isolamento termo-acústico por insuflação, desde o exterior, de nódulos de lã mineral nas caixas.
Reabilitação energética de fachada por insuflação, desde o exterior, de isolamento termo-acústico de nódulos de lã de vidro Insuver "ISOVER", com densidade 50 kg/m³ e condutibilidade térmica 0,037 W/(m°C), no interior da caixa de ar da parede, de 70 mm de espessura média; tapamento dos furos realizados no paramento.
Unitário |  | Ud |  | Descrição |  | Rend. |  | Preço unitário | Importância
mt16lvi100a |  | kg |  | Nódulos de lã de vidro Insuver "ISOVER", não aptos como suporte nutritivo para o desenvolvimento de fungos nem bactérias, densidade 50 kg/m³, condutibilidade térmica 0,037 W/(m°C), Euroclasse A1 de reacção ao fogo e capacidade de absorção de água a curto prazo <=1 kg/m², segundo EN 14064-1, para injecção ou enchimento de câmaras. |  | 3.5 |  | 428.92 | 1501.22
mt09moe080a |  | kg |  | Argamassa de cimento, cor cinzento, composto de cimento, inertes seleccionados e aditivos, tipo GP CSIII W2 segundo EN 998-1. |  | 0.6 |  | 24.48 | 14.69
mq08mpa010 |  | h |  | Maquinaria para insuflação de isolamento em caixas de ar. |  | 0.106 |  | 1098.13 | 116.4
mo030 |  | h |  | Oficial de 1ª aplicador de produtos isolantes. |  | 0.19 |  | 437.1 | 83.05
mo068 |  | h |  | Ajudante de aplicador de produtos isolantes. |  | 0.19 |  | 276.37 | 52.51
|  | % |  | Custos directos complementares |  | 2 |  | 1767.87 | 35.36
Custo de manutenção decenal: 108,19$ nos primeiros 10 anos. | [7 empty] | Total: | 1803.23
Referência e título da norma |  |  |  |  | Aplicabilidade(a) |  | Obrigatoriedade(b) |  |  | Sistema(c)
EN 998-1:2010 |  |  |  |  | 162011 |  | 162012 |  |  | 4
Especificação de argamassas para alvenarias — Parte 1: Argamassas para rebocos interiores e exteriores
(a) Data de entrada em aplicação da norma harmonizada e início do período de coexistência
(b) Data final do período de coexistência / entrada em vigor da marcação CE
(c) Sistema de avaliação e verificação da regularidade do desempenho