## Folha 1
ZVG030 | m² | Sistema de fachada ventilada "GRESPANIA", de placa de grés porcelânico laminado, para revestimento exterior de fachada existente.
Reabilitação energética de fachada, através de sistema de fachada ventilada "LEVANTINA", de 3 mm de espessura, composto de ladrilhos de grés porcelânico de grande formato reforçado com fibra de vidro, Lámina Porcelánica Techlam® "LEVANTINA", de 3000x1000 mm e 3 mm de espessura, série Basic, modelo Antracita, acabamento anti-deslizante, colocados com grampos à vista e isolamento de painel de lã mineral, segundo EN 13162, de 40 mm de espessura, revestido numa das suas faces com um véu preto, fixado mecanicamente sobre fachada existente.
Unitário |  | Ud | Descrição |  | Rend. |  | Preço unitário | Importância
mt16lva070b |  | m² | Painel de lã mineral, segundo EN 13162, de 40 mm de espessura, revestido numa das suas faces com um véu preto, resistência térmica 1,1 m²°C/W, condutibilidade térmica 0,035 W/(m°C). |  | 1.05 |  | 814.43 | 855.15
mt16aaa020ab |  | Ud | Fixação mecânica para painéis isolantes de lã mineral, colocados directamente sobre a superfície suporte. |  | 4 |  | 30.54 | 122.16
mt16aaa030 |  | m | Fita autocolante para vedação de juntas. |  | 0.44 |  | 45.8 | 20.15
mt12pcl010aaaa |  | m² | Revestimento de ladrilhos de grés porcelânico de grande formato reforçado com fibra de vidro, Lámina Porcelánica Techlam® "LEVANTINA", de 3000x1000 mm e 3 mm de espessura, série Basic, modelo Antracita, acabamento anti-deslizante, colocados com grampos à vista; inclusive p/p de ancoragens pontuais de aço inoxidável AISI 304, fixadas a um bastidor de aço galvanizado pintado, perfis para remates, arranques, separadores, desperdícios, parafusos e outros elementos de fixação. |  | 1.05 |  | 14560.64 | 15288.67
mo054 |  | h | Oficial de 1ª montador de isolamentos. |  | 0.157 |  | 424.42 | 66.63
mo101 |  | h | Ajudante de montador de isolamentos. |  | 0.157 |  | 259.32 | 40.71
mo052 |  | h | Oficial de 1ª montador de sistemas de fachadas pré-fabricadas. |  | 1.309 |  | 424.42 | 555.57
mo099 |  | h | Ajudante de montador de sistemas de fachadas pré-fabricadas. |  | 1.309 |  | 259.32 | 339.45
|  | % | Custos directos complementares |  | 3 |  | 17288.49 | 518.65
Custo de manutenção decenal: 3.027,21$ nos primeiros 10 anos. | [6 empty] | Total: | 17807.14
Referência e título da norma |  |  |  | Aplicabilidade(a) |  | Obrigatoriedade(b) |  |  | Sistema(c)
EN 13162:2012+A1:2015 |  |  |  | 1072015 |  | 1072016
Produtos de isolamento térmico para aplicação em edifícios — Produtos manufaturados de lã mineral (MW) — Especificação
(a) Data de entrada em aplicação da norma harmonizada e início do período de coexistência
(b) Data final do período de coexistência / entrada em vigor da marcação CE
(c) Sistema de avaliação e verificação da regularidade do desempenho