## Folha 1
ZVM050 |  |  | Ud | Caixa de extracção "ALDER".
Reabilitação energética de edifício através da colocação de caixa de extracção, série C.VEC micro-watt +, modelo C.VEC 1000 RH micro-watt + "ALDER", caudal máximo 1000 m³/h, para sistema de ventilação mecânica controlada.
Unitário | Ud | Descrição |  |  | Rend. | Preço unitário | Importância
mt20sva005i | Ud | Caixa de extracção, série C.VEC micro-watt +, modelo C.VEC 1000 RH micro-watt + "ALDER", de potência nominal 0,245 kW, motor assíncrono de 4 polos, protecção IP 44, isolamento classe B, para alimentação monofásica a 230 V e 50 Hz de frequência, caudal máximo 1000 m³/h, nível de pressão sonora 79 dBA, com boca para ligação a conduta de extracção de 315 mm de diâmetro e boca de saída rectangular de 182x131 mm, para transportar ar a 400°C durante meia hora, segundo EN 12101-3. |  |  | 1 | 354160.26 | 354160.26
mt20sva905e | Ud | Acessórios e elementos de fixação de caixa de extracção, "ALDER". |  |  | 1 | 12963.28 | 12963.28
mo009 | h | Oficial de 1ª montador. |  |  | 0.151 | 346.1 | 52.26
mo075 | h | Ajudante de montador. |  |  | 0.151 | 221.05 | 33.38
| % | Meios auxiliares |  |  | 2 | 367209.18 | 7344.18
| % | Custos indirectos |  |  | 3 | 374553.36 | 11236.6
Custo de manutenção decenal: 543.963,84$ nos primeiros 10 anos. | [5 empty] | Total: | 385789.96