## Folha 1
IBZ005 | Ud |  | Termostato de zona.
Interface de controlo de utilizador, Think AZCE6THINKRN "AIRZONE", ecrã de tinta electrónica de 2,7" com botões tácteis capacitivos, de aço e vidro, comunicação por rádio, montagem em superfície, cor preto, para controlo da temperatura, do modo de funcionamento (como termostato mestre) e da velocidade do ventilador no sistema (como termostato mestre e em instalações com fan-coils), leitura da temperatura ambiente e da humidade relativa de zona e 6 idiomas disponíveis (espanhol, inglês, francês, italiano, alemão e português).
Unitário |  | Ud |  | Descrição | Rend. | Preço unitário | Importância
mt42air651ab |  | Ud |  | Interface de controlo de utilizador, Think AZCE6THINKRN "AIRZONE", ecrã de tinta electrónica de 2,7" com botões tácteis capacitivos, de aço e vidro, comunicação por rádio, montagem em superfície, cor preto, para controlo da temperatura, do modo de funcionamento (como termostato mestre) e da velocidade do ventilador no sistema (como termostato mestre e em instalações com fan-coils), leitura da temperatura ambiente e da humidade relativa de zona e 6 idiomas disponíveis (espanhol, inglês, francês, italiano, alemão e português). | 1 | 31207.5 | 31207.5
mo005 |  | h |  | Oficial de 1ª instalador de ar condicionado. | 0.124 | 644.41 | 79.91
mo104 |  | h |  | Ajudante de instalador de ar condicionado. | 0.099 | 401.31 | 39.73
|  | % |  | Custos directos complementares | 2 | 31327.1 | 626.54
Custo de manutenção decenal: 6.390,73$ nos primeiros 10 anos. | [5 empty] | Total: | 31953.6