## Folha 1
ICR040 | Ud |  | Difusor.
Difusor rotacional de alumínio extrudido, de 20 elementos, integrado em placa quadrada de chapa de aço galvanizado para tecto modular, cor branca RAL 9010, com plenum de chapa galvanizada para ligação lateral a tubo flexível, de 595x595x278 mm, com isolamento sonoro, gama AirQ, DRPL20BPA "AIRZONE", para instalar em alturas até 4 m. Inclusive acessórios de montagem e elementos de fixação.
Unitário |  | Ud |  | Descrição | Rend. | Preço unitário | Importância
mt42air120i |  | Ud |  | Difusor rotacional de alumínio extrudido, de 20 elementos, integrado em placa quadrada de chapa de aço galvanizado para tecto modular, cor branca RAL 9010, com plenum de chapa galvanizada para ligação lateral a tubo flexível, de 595x595x278 mm, com isolamento sonoro, gama AirQ, DRPL20BPA "AIRZONE". | 1 | 28103.1 | 28103.1
mo005 |  | h |  | Oficial de 1ª instalador de ar condicionado. | 0.271 | 644.41 | 174.64
mo104 |  | h |  | Ajudante de instalador de ar condicionado. | 0.271 | 401.31 | 108.76
|  | % |  | Custos directos complementares | 2 | 28386.5 | 567.73
Custo de manutenção decenal: 4.922,21$ nos primeiros 10 anos. | [5 empty] | Total: | 28954.2