## Folha 1
ICA050 | Ud |  | Unidade ar-água, bomba de calor aerotérmica, para produção de A.Q.S..
Bomba de calor aerotérmica, ar-água, para produção de A.Q.S., série Altherma Monobloc, modelo EKHHE200CV37 "DAIKIN", para gás refrigerante R-134a, potência calorífica nominal 1,82 kW, consumo eléctrico nominal 0,43 kW, depósito de A.Q.S. de 195 litros, perfil de consumo L, classe de eficiência energética A+, diâmetro 621 mm, altura 1607 mm, peso 85 kg, potência sonora 53 dBA, alimentação monofásica (230V/50Hz), limites operativos: entrada de ar entre -7°C e 38°C, saída de água entre 25°C e 70°C, com compressor rotativo, e resistência eléctrica de apoio de 1,5 kW. Totalmente montada, ligada e colocada em funcionamento pela empresa instaladora para a verificação do seu correcto funcionamento.
Unitário |  | Ud |  | Descrição | Rend. | Preço unitário | Importância
mt42dai326a |  | Ud |  | Bomba de calor aerotérmica, ar-água, para produção de A.Q.S., série Altherma Monobloc, modelo EKHHE200CV37 "DAIKIN", para gás refrigerante R-134a, potência calorífica nominal 1,82 kW, consumo eléctrico nominal 0,43 kW, depósito de A.Q.S. de 195 litros, perfil de consumo L, classe de eficiência energética A+, diâmetro 621 mm, altura 1607 mm, peso 85 kg, potência sonora 53 dBA, alimentação monofásica (230V/50Hz), limites operativos: entrada de ar entre -7°C e 38°C, saída de água entre 25°C e 70°C, com compressor rotativo, e resistência eléctrica de apoio de 1,5 kW. | 1 | 507326 | 507326
mt37sve010d |  | Ud |  | Válvula de esfera de latão niquelado para enroscar de 1". | 2 | 1985.86 | 3971.72
mo005 |  | h |  | Oficial de 1ª instalador de ar condicionado. | 0.834 | 672.75 | 561.07
mo104 |  | h |  | Ajudante de instalador de ar condicionado. | 0.834 | 418.91 | 349.37
|  | % |  | Custos directos complementares | 2 | 512208 | 10244.1
Custo de manutenção decenal: 334.369,20$ nos primeiros 10 anos. | [5 empty] | Total: | 522452