## Folha 1
IVK040 | Ud |  | Chapéu para cozinha.
Chapéu rotativo, de chapa galvanizada, DucoFlex "DAIKIN", cor telha, com rede de protecção contra a entrada de folhas e pássaros, rufo de chumbo e pescoço de ligação à conduta de 160 mm de diâmetro interior.
Unitário |  | Ud |  | Descrição | Rend. | Preço unitário | Importância
mt42dai986a |  | Ud |  | Chapéu rotativo, de chapa galvanizada, DucoFlex "DAIKIN", cor telha, com rede de protecção contra a entrada de folhas e pássaros, rufo de chumbo e pescoço de ligação à conduta de 160 mm de diâmetro interior. | 1 | 27449.5 | 27449.5
mo011 |  | h |  | Oficial de 1ª montador. | 0.178 | 644.41 | 114.7
mo080 |  | h |  | Ajudante de montador. | 0.089 | 402.07 | 35.78
|  | % |  | Custos directos complementares | 2 | 27600 | 552
Custo de manutenção decenal: 13.231,43$ nos primeiros 10 anos. | [5 empty] | Total: | 28152