## Folha 1
IVM018 | Ud |  | Caixa de distribuição para ventilação.
Caixa de distribuição para ventilação, de tecto, DucoFlex "DAIKIN", de 560x133x530 mm, com ligação de entrada de 180 mm de diâmetro, 2 ligações de saída de secção oval de 163x68 mm e 12 ligações de saída de 63 mm de diâmetro. Inclusive elementos para suspensão ao tecto.
Unitário |  | Ud |  | Descrição | Rend. | Preço unitário | Importância
mt42dai980a |  | Ud |  | Caixa de distribuição para ventilação, de tecto, DucoFlex "DAIKIN", de 560x133x530 mm, com ligação de entrada de 180 mm de diâmetro, 2 ligações de saída de secção oval de 163x68 mm e 12 ligações de saída de 63 mm de diâmetro. | 1 | 42154.6 | 42154.6
mt42www090 |  | Ud |  | Kit de suportes para suspensão ao tecto, formado por quatro varões roscados de aço galvanizado, com as correspondentes buchas, porcas e anilhas. | 1 | 3594.57 | 3594.57
mo005 |  | h |  | Oficial de 1ª instalador de ar condicionado. | 0.172 | 644.41 | 110.84
mo104 |  | h |  | Ajudante de instalador de ar condicionado. | 0.172 | 401.31 | 69.03
|  | % |  | Custos directos complementares | 2 | 45929 | 918.58
Custo de manutenção decenal: 7.964,09$ nos primeiros 10 anos. | [5 empty] | Total: | 46847.6