## Folha 1
IVM085 | Ud |  | Silenciador para conduta.
Silenciador cilíndrico semi-rígido, DucoFlex "DAIKIN", de alumínio perfilado, de 260 mm de diâmetro e 1000 m de comprimento, com material absorvente de lã de vidro de 50 mm de espessura e ligações de 160 mm de diâmetro. Inclusive acessórios de montagem e elementos de fixação.
Unitário |  | Ud |  | Descrição | Rend. | Preço unitário | Importância
mt42dai991a |  | Ud |  | Silenciador cilíndrico semi-rígido, DucoFlex "DAIKIN", de alumínio perfilado, de 260 mm de diâmetro e 1000 m de comprimento, com material absorvente de lã de vidro de 50 mm de espessura e ligações de 160 mm de diâmetro. | 1 | 20750.5 | 20750.5
mo005 |  | h |  | Oficial de 1ª instalador de ar condicionado. | 0.244 | 644.41 | 157.24
mo104 |  | h |  | Ajudante de instalador de ar condicionado. | 0.244 | 401.31 | 97.92
|  | % |  | Custos directos complementares | 2 | 21005.7 | 420.11
Custo de manutenção decenal: 3.642,38$ nos primeiros 10 anos. | [5 empty] | Total: | 21425.8