## Folha 1
IVM029 | Ud |  | Terminal de ventilação, para cobertura.
Terminal de ventilação, para cobertura, DucoFlex "DAIKIN", cor preto, de 300 mm de diâmetro e 365 mm de comprimento, com união passa-muros de 635 mm de comprimento, para ligação a condutas de ventilação de 160 ou 180 mm de diâmetro interior, de 1045 mm de comprimento total; casquilho de estanquidade para cobertura plana.
Unitário |  | Ud |  | Descrição | Rend. | Preço unitário | Importância
mt42dai987a |  | Ud |  | Terminal de ventilação, para cobertura, DucoFlex "DAIKIN", cor preto, de 300 mm de diâmetro e 365 mm de comprimento, com união passa-muros de 635 mm de comprimento, para ligação a condutas de ventilação de 160 ou 180 mm de diâmetro interior, de 1045 mm de comprimento total. | 1 | 43788.5 | 43788.5
mt42dai988a |  | Ud |  | Casquilho de estanquidade para terminal de ventilação para cobertura plana, de alumínio, DucoFlex "DAIKIN", de 420 mm de diâmetro na base e 115 mm de altura. | 1 | 11927.5 | 11927.5
mo005 |  | h |  | Oficial de 1ª instalador de ar condicionado. | 0.186 | 644.41 | 119.86
mo104 |  | h |  | Ajudante de instalador de ar condicionado. | 0.186 | 401.31 | 74.64
|  | % |  | Custos directos complementares | 2 | 55910.5 | 1118.21
Custo de manutenção decenal: 9.694,87$ nos primeiros 10 anos. | [5 empty] | Total: | 57028.71