## Folha 1
IVV220 | m |  | Conduta semi-rígida de polietileno.
Conduta de ventilação, formada por tubo semi-rígido circular, multicamada, com a superfície exterior nervurada e a interior lisa, de polietileno (PE), de 63 mm de diâmetro exterior, DucoFlex "DAIKIN", com tratamentos antiestático e antibacteriano. Inclusive material auxiliar para montagem e fixação, acessórios e peças especiais.
Unitário |  | Ud |  | Descrição | Rend. | Preço unitário | Importância
mt42dai977a |  | Ud |  | Material auxiliar para montagem e fixação das condutas semi-rígidas, circulares, DucoFlex "DAIKIN", de 63 mm de diâmetro exterior. | 1 | 46.07 | 46.07
mt42dai976c |  | m |  | Tubo semi-rígido circular, multicamada, com a superfície exterior nervurada e a interior lisa, de polietileno (PE), de 63 mm de diâmetro exterior, DucoFlex "DAIKIN", com tratamentos antiestático e antibacteriano, fornecido em rolos de 50 m de comprimento, com o preço incrementado em 10% relativamente a acessórios e peças especiais. | 1 | 1013.68 | 1013.68
mo011 |  | h |  | Oficial de 1ª montador. | 0.087 | 644.41 | 56.06
mo080 |  | h |  | Ajudante de montador. | 0.043 | 402.07 | 17.29
|  | % |  | Custos directos complementares | 2 | 1133.1 | 22.66
Custo de manutenção decenal: 121,35$ nos primeiros 10 anos. | [5 empty] | Total: | 1155.76