## Folha 1
IFW010 | Ud | Válvula de corte.
Válvula de assento de polipropileno copolímero random (PP-R), de 20 mm de diâmetro.
Unitário |  |  | Ud | Descrição | Rend. | Preço unitário | Importância
mt37avg102aa |  |  | Ud | Válvula de assento de polipropileno copolímero random (PP-R), de 20 mm de diâmetro. | 1 | 4663.7 | 4663.7
mt37www010 |  |  | Ud | Material auxiliar para instalações de abastecimento de água. | 1 | 226.41 | 226.41
mo008 |  |  | h | Oficial de 1ª canalizador. | 0.162 | 639.39 | 103.58
mo107 |  |  | h | Ajudante de canalizador. | 0.162 | 398.19 | 64.51
|  |  | % | Custos directos complementares | 2 | 5058.2 | 101.16
Custo de manutenção decenal: 877,09$ nos primeiros 10 anos. | [5 empty] | Total: | 5159.36