## Folha 1
IFW010 | Ud | Válvula de corte.
Válvula de esfera de aço inoxidável classe 1.4401 segundo EN 10088-1 (AISI 304), de duas peças, para enroscar, de 1/2", com comando de alavanca, PN=40 bar e temperatura de serviço desde -25°C (excluindo congelação) até 180°C.
Unitário |  | Ud | Descrição | Rend. | Preço unitário | Importância
mt37sve100a |  | Ud | Válvula de esfera, para enroscar, de 1/2", PN=40 bar e temperatura de serviço desde -25°C (excluindo congelação) até 180°C, formada por corpo de aço inoxidável classe 1.4401 segundo EN 10088-1 (AISI 304), de duas peças, comando de alavanca de aço inoxidável AISI 304 com sistema de bloqueio, assentos do obturador e sistema de porca de prensa de PTFE que permite o reaperto, segundo EN 13828. | 1 | 1976.54 | 1976.54
mt37www010 |  | Ud | Material auxiliar para instalações de abastecimento de água. | 1 | 226.41 | 226.41
mo008 |  | h | Oficial de 1ª canalizador. | 0.115 | 639.39 | 73.53
mo107 |  | h | Ajudante de canalizador. | 0.115 | 398.19 | 45.79
|  | % | Custos directos complementares | 2 | 2322.27 | 46.45
Custo de manutenção decenal: 402,68$ nos primeiros 10 anos. |  |  |  |  | Total: | 2368.72