## Folha 1
MPA030 | m² |  | Pavimento em paralelepípedos de pedra natural.
Pavimento de paralelepípedos de pedra natural, em exteriores, realizado sobre pavimento com tráfego de categoria C4 (áreas pedonais, ruas residenciais) e categoria do solo de fundação E1 (5 <= CBR < 10), composto por base flexível de tout-venant natural, de 20 cm de espessura, com espalhamento e compactação em 100% do Proctor Modificado, através da colocação flexível, com um grau de complexidade do aparelho baixo, de paralelepípedos de granito Branco Berrocal, de 8x8x12 cm, com acabamento flamejado na face à vista e serrado nas outras faces, sobre uma camada de areia de granulometria compreendida entre 0,5 e 5 mm, deixando entre eles uma junta de separação de entre 2 e 3 mm, para o seu posterior enchimento com areia natural, fina e seca, de 2 mm de tamanho máximo; e vibração do pavimento com placa vibratória de condução manual.
Unitário |  | Ud |  | Descrição | Rend. | Preço unitário | Importância
mt01zah010a |  | t |  | Tout-venant natural calcário. | 0.23 | 1152.44 | 265.06
mt01arp021c |  | m³ |  | Areia de granulometria compreendida entre 0,5 e 5 mm, não contendo mais de 3% de matéria orgânica e argila. Ter-se-á em conta o especificado em NP 1380 sobre a friabilidade e em NP EN 1097-2 sobre a resistência à fragmentação da areia. | 0.055 | 2765.86 | 152.12
mt18apn010ea |  | m² |  | Paralelepípedo de granito Branco Berrocal, 8x8x12 cm, com acabamento flamejado na face à vista e serrado nas outras faces. | 1.05 | 8707.62 | 9143
mt01arp020a |  | kg |  | Areia natural, fina e seca, de 2 mm de tamanho máximo, isenta de sais prejudiciais, fornecida em sacos. | 1 | 40.33 | 40.33
mq01mot010a |  | h |  | Motoniveladora de 141 kW. | 0.008 | 7246.82 | 57.97
mq02rov010i |  | h |  | Compactador monocilíndrico vibrante auto-propulsado, de 129 kW, de 16,2 t, largura de trabalho 213,4 cm. | 0.013 | 6660.91 | 86.59
mq02cia020j |  | h |  | Camião cisterna, de 8 m³ de capacidade. | 0.006 | 11350.4 | 68.1
mq02rod010a |  | h |  | Placa vibratória de condução manual, de 170 kg, largura de trabalho 50 cm, reversível. | 0.33 | 454.4 | 149.95
mq06hor010 |  | h |  | Betoneira eléctrica com uma capacidade de amassadura de 160 l. | 0.006 | 329.34 | 1.98
mo041 |  | h |  | Oficial de 1ª construção de obra civil. | 0.315 | 622.24 | 196.01
mo087 |  | h |  | Ajudante de construção de obra civil. | 0.34 | 398.94 | 135.64
|  | % |  | Custos directos complementares | 2 | 10296.8 | 205.94
Custo de manutenção decenal: 525,13$ nos primeiros 10 anos. | [5 empty] | Total: | 10502.7