## Folha 1
TYD030 | Ud |  | Lava-pés para praia, de aço.
Lava-pés para praia, de aço inoxidável acabamento polido, com 2 temporizadores e 2 difusores, fixado a uma superfície suporte (não incluída neste preço).
Unitário |  | Ud |  | Descrição | Rend. | Preço unitário | Importância
mt52dlv020a |  | Ud |  | Lava-pés para praia composto de: placa de ancoragem de 250x250x10 mm de aço inoxidável AISI 304; corpo de forma prismática e secção quadrada de 20x20 cm e 1,5 m de altura, de aço inoxidável AISI 316 acabamento polido, com tampas amovíveis fixadas através de parafusos de segurança; apoia-pés realizado com tubos de aço inoxidável AISI 316 acabamento polido fixado ao corpo central através de chapa e parafusos de segurança; 2 temporizadores desmontáveis formados por pulsadores de aço acabamento cromado, alojados no interior do corpo da ducha; e 2 difusores de aço acabamento cromado, roscados no corpo do chuveiro, com sistema anti-vandalismo e anti-roubo. Inclusive elemento de ligação de 3/4", tubagens de aço inoxidável AISI 304 para condução de água e pernos de ancoragem. | 1 | 265700 | 265700
mt09reh330 |  | kg |  | Argamassa de resina epóxi com areia de sílica, de endurecimento rápido, para enchimento de ancoragens. | 0.2 | 642.12 | 128.42
mo041 |  | h |  | Oficial de 1ª construção de obra civil. | 4.411 | 622.24 | 2744.7
mo087 |  | h |  | Ajudante de construção de obra civil. | 4.411 | 398.94 | 1759.72
|  | % |  | Custos directos complementares | 2 | 270333 | 5406.65
Custo de manutenção decenal: 84.100,51$ nos primeiros 10 anos. | [5 empty] | Total: | 275739