## Folha 1
ADL015 | Ud |  | Corte de árvore.
Corte de árvore de até 5 m de altura, de 15 a 30 cm de diâmetro de tronco e copa muito frondosa, com motosserra e camião com cesta, com extracção do toco, e carga manual para camião. O preço não inclui o transporte dos materiais removidos.
Unitário |  | Ud |  | Descrição | Rend. | Preço unitário | Importância
mq07cce010a |  | h |  | Camião com cesta elevatória de braço articulado de 16 m de altura máxima de trabalho e 260 kg de carga máxima. | 0.405 | 2039.42 | 825.97
mq01exn020a |  | h |  | Retroescavadora hidráulica sobre pneus, de 105 kW. | 0.081 | 4980.36 | 403.41
mq02roa010a |  | h |  | Cilindro vibratório de condução manual, de 700 kg, largura de trabalho 70 cm. | 0.15 | 909.04 | 136.36
mo040 |  | h |  | Oficial de 1ª jardineiro. | 0.619 | 622.24 | 385.17
mo086 |  | h |  | Ajudante de jardineiro. | 1.268 | 398.94 | 505.86
|  | % |  | Custos directos complementares | 2 | 2256.77 | 45.14
[6 empty] | Total: | 2301.91