## Folha 1
ADL015 | Ud | Corte de árvore.
Corte de árvore de entre 5 e 10 m de altura, de 15 a 30 cm de diâmetro de tronco e copa pouco frondosa, com motosserra, com extracção do toco, carga manual para camião e transporte dos resíduos vegetais a vertedero específico, situado uma distância máxima de 10 km. O preço inclui o tempo de espera em obra durante as operações de carga, a viagem de ida, a descarga e a viagem de volta.
Unitário |  |  | Ud | Descrição | Rend. | Preço unitário | Importância
mq09sie010 |  |  | h | Motoserra a gasolina, de 50 cm de espada e 2 kW de potência. | 0.515 | 322.36 | 166.02
mq01exn020a |  |  | h | Retroescavadora hidráulica sobre pneus, de 105 kW. | 0.074 | 4980.36 | 368.55
mq02roa010a |  |  | h | Cilindro vibratório de condução manual, de 700 kg, largura de trabalho 70 cm. | 0.15 | 909.04 | 136.36
mq04cag010a |  |  | h | Camião com grua de carga máxima 6 t. | 0.095 | 5313.45 | 504.78
mo040 |  |  | h | Oficial de 1ª jardineiro. | 0.386 | 622.24 | 240.18
mo086 |  |  | h | Ajudante de jardineiro. | 0.76 | 398.94 | 303.19
|  |  | % | Custos directos complementares | 2 | 1719.08 | 34.38
[6 empty] | Total: | 1753.46