## Folha 1
ADR011 | m³ |  | Enchimento de valas para instalações, com agregados reciclados.
Enchimento envolvente das instalações em valas, com areia de material reciclado de betão de 0 a 5 mm de diâmetro e compactação em camadas sucessivas de 20 cm de espessura máxima com placa vibratória de condução manual, até alcançar uma densidade seca não inferior a 98% da máxima obtida no teste Proctor Modificado, realizado segundo LNEC E 197. O preço não inclui a realização do ensaio Proctor Modificado.
Unitário |  | Ud |  | Descrição | Rend. | Preço unitário | Importância
mt01var010 |  | m |  | Fita plastificada. | 1.1 | 34.76 | 38.24
mt01aro020b |  | t |  | Areia de material reciclado de betão, de granulometria compreendida entre 0 e 5 mm, fornecida através de camião. | 1.9 | 1155.88 | 2196.17
mq04dua020b |  | h |  | Dumper de descarga frontal de 2 t de carga útil. | 0.1 | 996.07 | 99.61
mq02rod010d |  | h |  | Placa vibratória de condução manual, de 300 kg, largura de trabalho 70 cm, reversível. | 0.15 | 686.61 | 102.99
mq02cia020j |  | h |  | Camião cisterna, de 8 m³ de capacidade. | 0.01 | 11407.1 | 114.07
mo113 |  | h |  | Operário não qualificado construção. | 0.247 | 383.87 | 94.82
|  | % |  | Custos directos complementares | 2 | 2645.9 | 52.92
[6 empty] | Total: | 2698.82