## Folha 1
ADR020 | m³ |  | Enchimento do tardoz de muro.
Enchimento do tardoz de muro de betão, com tout-venant natural calcário, e compactação em camadas sucessivas de 30 cm de espessura máxima com compactador monocilíndrico vibrante auto-propulsado, até alcançar uma densidade seca não inferior a 95% da máxima obtida no teste Proctor Modificado, realizado segundo LNEC E 197. O preço não inclui a realização do ensaio Proctor Modificado.
Unitário |  | Ud |  | Descrição | Rend. | Preço unitário | Importância
mt01zah010a |  | t |  | Tout-venant natural calcário. | 2.2 | 1158.78 | 2549.32
mq04dua020b |  | h |  | Dumper de descarga frontal de 2 t de carga útil. | 0.06 | 996.07 | 59.76
mq02rov010c |  | h |  | Compactador monocilíndrico vibrante auto-propulsado, de 74 kW, de 7,42 t, largura de trabalho 167,6 cm. | 0.06 | 5415.53 | 324.93
mq02cia020j |  | h |  | Camião cisterna, de 8 m³ de capacidade. | 0.006 | 11407.1 | 68.44
mo113 |  | h |  | Operário não qualificado construção. | 0.087 | 383.87 | 33.4
|  | % |  | Custos directos complementares | 2 | 3035.85 | 60.72
[6 empty] | Total: | 3096.57