## Folha 1
ADR020 | m³ | Enchimento do tardoz de muro.
Enchimento do tardoz de muro de betão, com tout-venant artificial granítico, e compactação em camadas sucessivas de 30 cm de espessura máxima com placa vibratória de condução manual, até alcançar uma densidade seca não inferior a 98% da máxima obtida no teste Proctor Modificado, realizado segundo LNEC E 197. O preço não inclui a realização do ensaio Proctor Modificado.
Unitário |  | Ud | Descrição | Rend. | Preço unitário | Importância
mt01zah010d |  | t | Tout-venant artificial granítico. | 2.2 | 1239.89 | 2727.76
mq04dua020b |  | h | Dumper de descarga frontal de 2 t de carga útil. | 0.06 | 996.07 | 59.76
mq02rod010d |  | h | Placa vibratória de condução manual, de 300 kg, largura de trabalho 70 cm, reversível. | 0.09 | 686.61 | 61.79
mq02cia020j |  | h | Camião cisterna, de 8 m³ de capacidade. | 0.006 | 11407.1 | 68.44
mo113 |  | h | Operário não qualificado construção. | 0.208 | 383.87 | 79.84
|  | % | Custos directos complementares | 2 | 2997.59 | 59.95
[5 empty] | Total: | 3057.54