## Folha 1
ADR020 | m³ | Enchimento do tardoz de muro.
Enchimento do tardoz de muro de betão, com betão C12/15 (X0(P); D25; S3; Cl 1,0), fabricado em central e betonagem desde camião.
Unitário |  | Ud | Descrição | Rend. | Preço unitário | Importância
mt10hmf020zb |  | m³ | Betão simples C12/15 (X0(P); D25; S3; Cl 1,0), fabricado em central, segundo NP EN 206. | 1 | 11894.2 | 11894.2
mo020 |  | h | Oficial de 1ª construção. | 0.072 | 622.24 | 44.8
mo113 |  | h | Operário não qualificado construção. | 0.14 | 383.87 | 53.74
|  | % | Custos directos complementares | 2 | 11992.8 | 239.86
[5 empty] | Total: | 12232.6