## Folha 1
ADR030 | m³ | Sub-base.
Sub-base realizada através do enchimento a céu aberto, com tout-venant artificial granítico, e compactação em camadas sucessivas de 30 cm de espessura máxima com placa vibratória de condução manual, até alcançar uma densidade seca não inferior a 100% da máxima obtida no teste Proctor Modificado, realizado segundo LNEC E 197. O preço não inclui a realização do ensaio Proctor Modificado.
Unitário |  | Ud | Descrição | Rend. | Preço unitário | Importância
mt01zah010d |  | t | Tout-venant artificial granítico. | 2.2 | 1239.89 | 2727.76
mq04dua020b |  | h | Dumper de descarga frontal de 2 t de carga útil. | 0.1 | 996.07 | 99.61
mq02rod010d |  | h | Placa vibratória de condução manual, de 300 kg, largura de trabalho 70 cm, reversível. | 0.15 | 686.61 | 102.99
mq02cia020j |  | h | Camião cisterna, de 8 m³ de capacidade. | 0.01 | 11407.1 | 114.07
mo113 |  | h | Operário não qualificado construção. | 0.085 | 383.87 | 32.63
|  | % | Custos directos complementares | 2 | 3077.06 | 61.54
[5 empty] | Total: | 3138.6