## Folha 1
AMC010 | m³ | Enchimento e compactação do terreno de apoio da fundação.
Enchimento para a melhoria das propriedades resistentes do terreno de apoio da fundação superficial projectada, com tout-venant artificial granítico, e compactação em camadas sucessivas de 30 cm de espessura máxima com compactador tandem auto-propulsado, até alcançar uma densidade seca não inferior a 95% da máxima obtida no teste Proctor Modificado, realizado segundo LNEC E 197. O preço não inclui a realização do ensaio Proctor Modificado.
Unitário |  | Ud | Descrição | Rend. | Preço unitário | Importância
mt01zah010d |  | t | Tout-venant artificial granítico. | 2.2 | 1239.89 | 2727.76
mq04dua020b |  | h | Dumper de descarga frontal de 2 t de carga útil. | 0.1 | 996.07 | 99.61
mq02rot030b |  | h | Compactador tandem auto-propulsado, de 63 kW, de 9,65 t, largura de trabalho 168 cm. | 0.1 | 4405.49 | 440.55
mq02cia020j |  | h | Camião cisterna, de 8 m³ de capacidade. | 0.01 | 11407.1 | 114.07
mo113 |  | h | Operário não qualificado construção. | 0.033 | 383.87 | 12.67
|  | % | Custos directos complementares | 2 | 3394.66 | 67.89
[5 empty] | Total: | 3462.55