## Folha 1
ASA012 | Ud |  | Caixa pré-fabricada.
Caixa decantadora enterrada, de PVC, com um corpo de Ø 250 mm, três entradas (duas de Ø 110 mm e uma de Ø 160 mm) e uma saída de Ø 160 mm, sobre base de betão simples C20/25 (X0(P); D25; S2; Cl 1,0) de 20 cm de espessura, com tampa pré-fabricada de PVC e fecho hermético à passagem dos odores mefíticos. O preço não inclui a escavação nem o enchimento do tardoz.
Unitário |  | Ud |  | Descrição | Rend. | Preço unitário | Importância
mt10hmf020Da |  | m³ |  | Betão simples C20/25 (X0(P); D25; S2; Cl 1,0), fabricado em central, segundo NP EN 206. | 0.061 | 12505.4 | 762.83
mt11avg030a |  | Ud |  | Sistema modular de elementos de PVC, para realização de caixa de passagem decantadora, com um corpo de Ø 250 mm, três entradas (duas de Ø 110 mm e uma de Ø 160 mm) e uma saída de Ø 160 mm. | 1 | 31951.3 | 31951.3
mo020 |  | h |  | Oficial de 1ª construção. | 0.573 | 622.24 | 356.54
mo113 |  | h |  | Operário não qualificado construção. | 0.424 | 383.87 | 162.76
|  | % |  | Custos directos complementares | 2 | 33233.4 | 664.67
Custo de manutenção decenal: 1.694,90$ nos primeiros 10 anos. | [5 empty] | Total: | 33898.1