## Folha 1
CAV010 | m³ |  | Viga entre sapatas.
Lintel de betão armado, realizada com betão C25/30 (XC1(P); D12; S3; Cl 0,4) preparado em obra, e betonagem com meios manuais, e aço A500 NR, com uma quantidade aproximada de 60 kg/m³. Inclusive arame de atar, e separadores. O preço inclui a elaboração da armadura (corte, dobragem e moldagem de elementos) no estaleiro da obra e a montagem no lugar definitivo da sua colocação em obra, mas não inclui a cofragem.
Unitário |  | Ud |  | Descrição | Rend. | Preço unitário | Importância
mt07aco020a |  | Ud |  | Separador homologado para fundações. | 10 | 21.61 | 216.1
mt07aco040f |  | kg |  | Aço em varões nervurados, A500 NR, fornecido em obra em varões sem elaborar, de vários diâmetros. | 63 | 189.95 | 11966.9
mt08var050 |  | kg |  | Arame galvanizado para atar, de 1,30 mm de diâmetro. | 0.72 | 193.69 | 139.46
mt08aaa010a |  | m³ |  | Água. | 0.124 | 193.69 | 24.02
mt01arg000m |  | m³ |  | Areia crivada. | 0.546 | 2130.47 | 1163.24
mt01arg001md |  | m³ |  | Agregado grosso homogeneizado, de tamanho máximo 12 mm. | 0.973 | 2166.28 | 2107.79
mt08cem000m |  | kg |  | Cimento cinzento em sacos. | 430.08 | 17.22 | 7405.98
mq06hor010 |  | h |  | Betoneira eléctrica com uma capacidade de amassadura de 160 l. | 0.63 | 330.99 | 208.52
mo043 |  | h |  | Oficial de 1ª armador de ferro. | 0.44 | 647.55 | 284.92
mo090 |  | h |  | Ajudante de armador de ferro. | 0.495 | 414.89 | 205.37
mo113 |  | h |  | Operário não qualificado construção. | 1.203 | 383.87 | 461.8
mo112 |  | h |  | Operário especializado construção. | 1.26 | 390.16 | 491.6
mo045 |  | h |  | Oficial de 1ª estruturista, em trabalhos de betonagem. | 0.08 | 647.55 | 51.8
mo092 |  | h |  | Ajudante de estruturista, em trabalhos de betonagem. | 0.321 | 414.89 | 133.18
|  | % |  | Custos directos complementares | 2 | 24860.6 | 497.21
Custo de manutenção decenal: 1.014,31$ nos primeiros 10 anos. | [5 empty] | Total: | 25357.8