## Folha 1
CAV010 | m³ | Viga entre sapatas.
Lintel de betão armado, realizada com betão C25/30 (XC1(P); D12; S3; Cl 0,4) fabricado em central, e betonagem com grua, e aço A400 NR, com uma quantidade aproximada de 60 kg/m³. Inclusive arame de atar, separadores e tubos para passagem de instalações. O preço inclui a elaboração da armadura (corte, dobragem e moldagem de elementos) no estaleiro da obra e a montagem no lugar definitivo da sua colocação em obra, mas não inclui a cofragem.
Unitário |  |  | Ud | Descrição | Rend. | Preço unitário | Importância
mt07aco020a |  |  | Ud | Separador homologado para fundações. | 10 | 21.61 | 216.1
mt07aco040e |  |  | kg | Aço em varões nervurados, A400 NR, fornecido em obra em varões sem elaborar, de vários diâmetros. | 63 | 188.69 | 11887.5
mt08var050 |  |  | kg | Arame galvanizado para atar, de 1,30 mm de diâmetro. | 0.72 | 193.69 | 139.46
mt10haf020jgngc |  |  | m³ | Betão C25/30 (XC1(P); D12; S3; Cl 0,4), fabricado em central, segundo NP EN 206. | 1.05 | 13857 | 14549.8
mt11var300 |  |  | m | Tubo de PVC liso, de vários diâmetros. | 0.02 | 1051.18 | 21.02
mo043 |  |  | h | Oficial de 1ª armador de ferro. | 0.44 | 647.55 | 284.92
mo090 |  |  | h | Ajudante de armador de ferro. | 0.495 | 414.89 | 205.37
mo045 |  |  | h | Oficial de 1ª estruturista, em trabalhos de betonagem. | 0.103 | 647.55 | 66.7
mo092 |  |  | h | Ajudante de estruturista, em trabalhos de betonagem. | 0.412 | 414.89 | 170.93
|  |  | % | Custos directos complementares | 2 | 27541.8 | 550.84
Custo de manutenção decenal: 1.123,71$ nos primeiros 10 anos. | [5 empty] | Total: | 28092.6