## Folha 1
CCP020 | m² | Parede moldada de betão armado, com lamas.
Parede moldada de betão armado, de 45 cm de espessura e até 30 m de profundidade, ou até encontrar rocha ou camadas duras de terreno, realizado por banquetas de 1,50 a 3,00 m de comprimento, escavadas em terreno coesivo sem rejeição no ensaio SPT, estabilizado através da utilização de lamas tixotrópicas; realizado com betão C50/60 (XC1(P); D12; S4; Cl 0,2) fabricado em central, e betonagem desde camião, com betonagem contínua submerso através de tubo Tremie, e aço A400 NR, com uma quantidade aproximada de 30 kg/m². Inclusive arame de atar e separadores. O preço inclui a elaboração da armadura (corte, dobragem e moldagem de elementos) no estaleiro da obra e a montagem no lugar definitivo da sua colocação em obra.
Unitário |  |  | Ud | Descrição | Rend. | Preço unitário | Importância
mt07aco020j |  |  | Ud | Separador homologado para paredes moldadas. | 2 | 14.41 | 28.82
mt07aco040e |  |  | kg | Aço em varões nervurados, A400 NR, fornecido em obra em varões sem elaborar, de vários diâmetros. | 31.5 | 188.69 | 5943.74
mt08var050 |  |  | kg | Arame galvanizado para atar, de 1,30 mm de diâmetro. | 0.33 | 193.69 | 63.92
mt10haf020jgnqe |  |  | m³ | Betão C50/60 (XC1(P); D12; S4; Cl 0,2), fabricado em central, segundo NP EN 206. | 0.572 | 18899.1 | 10810.3
mq03pae060yj |  |  | h | Maquinaria para escavação de parede moldada de 45 cm de espessura e até 30 m de profundidade, escavação com utilização de lamas tixotrópicas, em terreno coerente sem rejeição no ensaio SPT, realizada por banquetas de de 1,50 a 3,00 m de comprimento. | 0.3 | 4298.04 | 1289.41
mq07gte010c |  |  | h | Autogrua de braço telescópico com uma capacidade de elevação de 30 t e 27 m de altura máxima de trabalho. | 0.12 | 7199.22 | 863.91
mq03lod010 |  |  | h | Maquinaria para lamas de perfuração: desareadores de lamas, misturadores de lamas, bombas de lamas, decantadores e depósitos de armazenamento. | 0.45 | 891.84 | 401.33
mo043 |  |  | h | Oficial de 1ª armador de ferro. | 0.275 | 647.55 | 178.08
mo090 |  |  | h | Ajudante de armador de ferro. | 0.378 | 414.89 | 156.83
mo045 |  |  | h | Oficial de 1ª estruturista, em trabalhos de betonagem. | 0.131 | 647.55 | 84.83
mo092 |  |  | h | Ajudante de estruturista, em trabalhos de betonagem. | 0.524 | 414.89 | 217.4
|  |  | % | Custos directos complementares | 2 | 20038.5 | 400.77
Custo de manutenção decenal: 817,57$ nos primeiros 10 anos. | [5 empty] | Total: | 20439.3