## Folha 1
CPZ005 | m | Muro-guia para estaca barrete.
Duplo muro-guia, para estaca barrete, de betão armado de secção 70x25 cm; realizado com betão C35/45 (XC1(P); D12; S3; Cl 0,2) fabricado em central, e betonagem desde camião, e aço A400 NR, com uma quantidade aproximada de 25 kg/m; montagem e desmontagem do sistema de cofragem recuperável metálica a quatro faces. Inclusive arame de atar, separadores e líquido descofrante, para evitar a aderência do betão à cofragem. O preço inclui a elaboração da armadura (corte, dobragem e moldagem de elementos) no estaleiro da obra e a montagem no lugar definitivo da sua colocação em obra. O preço inclui a demolição do muro-guia com retroescavadora com martelo demolidor e a carga mecânica de entulho para camião ou contentor.
Unitário |  |  | Ud | Descrição | Rend. | Preço unitário | Importância
mt08eme040 |  |  | m² | Painéis metálicos de várias dimensões, para cofragem de elementos de betão. | 0.014 | 6714.8 | 94.01
mt50spa052b |  |  | m | Pranchão de madeira de pinho, de 20x7,2 cm. | 0.056 | 1022.32 | 57.25
mt50spa081a |  |  | Ud | Escora metálica telescópica, até 3 m de altura. | 0.036 | 3113.56 | 112.09
mt08eme051a |  |  | m | Fita de aço galvanizado, para cofragem metálica. | 0.28 | 37.44 | 10.48
mt08var050 |  |  | kg | Arame galvanizado para atar, de 1,30 mm de diâmetro. | 0.44 | 193.69 | 85.22
mt08var060 |  |  | kg | Pregos de aço de 20x100 mm. | 0.28 | 1129.89 | 316.37
mt08dba010d |  |  | l | Agente desmoldante, à base de óleos especiais, emulsionante em água, para cofragens metálicas, fenólicas ou de madeira. | 0.084 | 232.98 | 19.57
mt07aco020a |  |  | Ud | Separador homologado para fundações. | 3 | 21.61 | 64.83
mt07aco040e |  |  | kg | Aço em varões nervurados, A400 NR, fornecido em obra em varões sem elaborar, de vários diâmetros. | 26.25 | 188.69 | 4953.11
mt10haf020jgnkc |  |  | m³ | Betão C35/45 (XC1(P); D12; S3; Cl 0,2), fabricado em central, segundo NP EN 206. | 0.368 | 17206.6 | 6332.04
mq01exn020a |  |  | h | Retroescavadora hidráulica sobre pneus, de 105 kW. | 0.243 | 4980.36 | 1210.23
mq01ret010 |  |  | h | Miniretroescavadora sobre pneus de 15 kW. | 0.113 | 4400.12 | 497.21
mo044 |  |  | h | Oficial de 1ª cofrador. | 1.059 | 647.55 | 685.76
mo091 |  |  | h | Ajudante de cofrador. | 1.411 | 414.89 | 585.41
mo043 |  |  | h | Oficial de 1ª armador de ferro. | 0.252 | 647.55 | 163.18
mo090 |  |  | h | Ajudante de armador de ferro. | 0.284 | 414.89 | 117.83
mo045 |  |  | h | Oficial de 1ª estruturista, em trabalhos de betonagem. | 0.284 | 647.55 | 183.9
mo092 |  |  | h | Ajudante de estruturista, em trabalhos de betonagem. | 0.382 | 414.89 | 158.49
mo113 |  |  | h | Operário não qualificado construção. | 0.278 | 383.87 | 106.72
|  |  | % | Custos directos complementares | 2 | 15753.7 | 315.07
[6 empty] | Total: | 16068.8