## Folha 1
CVF010 | m³ | Fosso de ascensor.
Fosso de ascensor ao nível da fundação, através de caixa de betão armado, realizada com betão C25/30 (XC1(P); D12; S3; Cl 0,4) fabricado em central, e betonagem desde camião, e aço A500 NR, com uma quantidade aproximada de 50 kg/m³. Inclusive armaduras para execução das vigas perimetrais e dos reforços, armaduras de arranque, arame de atar, separadores e líquido descofrante, para evitar a aderência do betão à cofragem. O preço inclui o montagem e desmontagem do sistema de cofragem, a elaboração da armadura (corte, dobragem e moldagem de elementos) no estaleiro da obra e a montagem no lugar definitivo da sua colocação em obra.
Unitário |  |  | Ud | Descrição | Rend. | Preço unitário | Importância
mt08eme040 |  |  | m² | Painéis metálicos de várias dimensões, para cofragem de elementos de betão. | 0.025 | 6714.8 | 167.87
mt50spa052b |  |  | m | Pranchão de madeira de pinho, de 20x7,2 cm. | 0.1 | 1022.32 | 102.23
mt50spa081a |  |  | Ud | Escora metálica telescópica, até 3 m de altura. | 0.065 | 3113.56 | 202.38
mt08eme051a |  |  | m | Fita de aço galvanizado, para cofragem metálica. | 0.5 | 37.44 | 18.72
mt08var050 |  |  | kg | Arame galvanizado para atar, de 1,30 mm de diâmetro. | 0.65 | 193.69 | 125.9
mt08var060 |  |  | kg | Pregos de aço de 20x100 mm. | 0.5 | 1129.89 | 564.95
mt08dba010d |  |  | l | Agente desmoldante, à base de óleos especiais, emulsionante em água, para cofragens metálicas, fenólicas ou de madeira. | 0.15 | 232.98 | 34.95
mt07sep010ab |  |  | Ud | Separador homologado de plástico, para armaduras de fundações de vários diâmetros. | 4 | 22.83 | 91.32
mt07aco020d |  |  | Ud | Separador homologado para muros. | 8 | 9.01 | 72.08
mt07aco040f |  |  | kg | Aço em varões nervurados, A500 NR, fornecido em obra em varões sem elaborar, de vários diâmetros. | 51 | 189.95 | 9687.45
mt10haf020jgngc |  |  | m³ | Betão C25/30 (XC1(P); D12; S3; Cl 0,4), fabricado em central, segundo NP EN 206. | 1.1 | 13857 | 15242.7
mo044 |  |  | h | Oficial de 1ª cofrador. | 1.718 | 647.55 | 1112.49
mo091 |  |  | h | Ajudante de cofrador. | 2.291 | 414.89 | 950.51
mo043 |  |  | h | Oficial de 1ª armador de ferro. | 0.642 | 647.55 | 415.73
mo090 |  |  | h | Ajudante de armador de ferro. | 0.825 | 414.89 | 342.28
mo045 |  |  | h | Oficial de 1ª estruturista, em trabalhos de betonagem. | 0.286 | 647.55 | 185.2
mo092 |  |  | h | Ajudante de estruturista, em trabalhos de betonagem. | 0.573 | 414.89 | 237.73
|  |  | % | Custos directos complementares | 2 | 29554.5 | 591.09
Custo de manutenção decenal: 904,37$ nos primeiros 10 anos. | [5 empty] | Total: | 30145.6