## Folha 1
DRS030 | m² | Demolição de pavimento de pedra natural.
Remoção de pavimento existente no interior do edifício, de ladrilhos de arenito, com meios manuais e recuperação, armazenamento e colocação de 10% do material no mesmo local, sem deteriorar os elementos construtivos contíguos, e carga manual para camião ou contentor. O preço inclui o picagem do material de fixação aderido à sua superfície e ao suporte, mas não inclui a demolição da base suporte.
Unitário |  | Ud | Descrição | Rend. | Preço unitário | Importância
mt08aaa010a |  | m³ | Água. | 0.006 | 193.69 | 1.16
mt01arg005a |  | t | Areia de pedreira, para argamassa preparada em obra. | 0.052 | 2085.8 | 108.46
mt08cem000m |  | kg | Cimento cinzento em sacos. | 8 | 17.22 | 137.76
mt09mcr060a |  | kg | Argamassa de juntas cimentosa, CG1, para junta aberta entre 3 e 15 mm, segundo EN 13888. | 0.15 | 90.39 | 13.56
mq06hor010 |  | h | Betoneira eléctrica com uma capacidade de amassadura de 160 l. | 0.022 | 330.99 | 7.28
mo112 |  | h | Operário especializado construção. | 0.209 | 390.16 | 81.54
mo113 |  | h | Operário não qualificado construção. | 0.516 | 383.87 | 198.08
mo023 |  | h | Oficial de 1ª ladrilhador. | 0.379 | 622.24 | 235.83
mo061 |  | h | Ajudante de ladrilhador. | 0.379 | 398.94 | 151.2
|  | % | Custos directos complementares | 2 | 934.87 | 18.7
[5 empty] | Total: | 953.57