## Folha 1
EAE100 | m² |  | Pavimento de grelha electrossoldada.
Pavimento de grelha electrossoldada anti-deslizante com dentado tipo ondulado e perfis de protecção, de 34x38 mm de espaçamento da malha, acabamento galvanizado a quente, realizada com chapas portantes com dentado tipo ondulado de aço laminado EN 10025 S235JR, em perfil plano laminado a quente, de 50x3 mm, separadas 34 mm entre si, separadores de varão quadrado retorcido, de aço com baixo conteúdo em carbono NP EN ISO 16120-2 C4D, de 4 mm de lado, separados 38 mm entre sí, perfis de protecção de aço laminado EN 10025 S235JR, destinados a proteger contra a queda de objectos, com aberturas máximas de 8 mm, e aro de aço laminado EN 10025 S235JR, em perfil omega laminado a quente, de 50x3 mm, fixado com peças de fixação, para patamar de escada. O preço inclui os cortes, as peças especiais e as peças de fixação.
Unitário |  | Ud | Descrição | Rend. | Preço unitário | Importância
mt07rel015l |  | m² | Grelha electrossoldada anti-deslizante com dentado tipo ondulado e perfis de protecção, de 34x38 mm de espaçamento da malha, acabamento galvanizado a quente, realizada com chapas portantes com dentado tipo ondulado de aço laminado EN 10025 S235JR, em perfil plano laminado a quente, de 50x3 mm, separadas 34 mm entre si, separadores de varão quadrado retorcido, de aço com baixo conteúdo em carbono NP EN ISO 16120-2 C4D, de 4 mm de lado, separados 38 mm entre sí, perfis de protecção de aço laminado EN 10025 S235JR, destinados a proteger contra a queda de objectos, com aberturas máximas de 8 mm, e aro de aço laminado EN 10025 S235JR, em perfil omega laminado a quente, de 50x3 mm, inclusive peças de fixação. | 1 | 12578.7 | 12578.7
mo047 |  | h | Oficial de 1ª montador de estruturas metálicas. | 0.332 | 647.55 | 214.99
mo094 |  | h | Ajudante de montador de estruturas metálicas. | 0.332 | 414.89 | 137.74
|  | % | Custos directos complementares | 2 | 12931.4 | 258.63
Custo de manutenção decenal: 395,70$ nos primeiros 10 anos. |  |  |  |  | Total: | 13190